## 4.7 分部分项工程和单价措施项目清单与计价表【红星屋面防
分部分项工程和单价措施项目清单与计价表
工程名称：红星楼家属院屋面防水修缮工程 | [7 empty] | 第 1 页 共 2 页
序号 | 子目编码 | 子目名称 | 子目特征描述 | 计量单位 | 工程量 | 金额（元）
[6 empty] | 综合单价 | 合价 |  | 其中
[9 empty] | 暂估价 | 规费
整个项目
1 | 910902001001 | 屋面防水层拆除 | 1.拆除部位:天沟及阳台 2.防水层种类、厚度:SBS防水卷材3+3mm双层 3.人工装袋外运，运距25km | m2 | 591.3
2 | 911301001001 | 抹灰铲除 | 1.铲除部位:天沟及阳台基层 2.抹灰厚度、材料种类:水泥砂浆面层20mm 3.人工装袋外运，运距25km | m2 | 460.8
3 | 920901005001 | 打洞(孔) | 1.名称:打洞（树脂瓦基座墙面流水口） 2.规格:DN150 3.类型:混凝土结构 4.打洞(孔)方式:水钻开洞 | 个 | 108
4 | 910901004001 | 屋面找平层新做 | 1.屋面类型:天沟、阳台 2.找平层厚度、材料种类、强度等级:DS砂浆20mm厚 | m2 | 470.8
5 | 910902005001 | 屋面涂膜防水层新做 | 1.施工部位:天沟、阳台 2.涂膜品种、厚度、遍数:水泥基渗透结晶性防水涂料、两遍 3.防水层做法:涂刷两遍 | m2 | 470.8
6 | 910902005002 | 屋面涂膜防水层新做 | 1.施工部位:天沟、阳台 2.涂膜品种、厚度、遍数:聚合物抗渗胶泥 、两遍 3.防水层做法:涂刷两遍 | m2 | 470.8
本页小计
分部分项工程和单价措施项目清单与计价表
工程名称：红星楼家属院屋面防水修缮工程 | [7 empty] | 第 2 页 共 2 页
序号 | 子目编码 | 子目名称 | 子目特征描述 | 计量单位 | 工程量 | 金额（元）
[6 empty] | 综合单价 | 合价 |  | 其中
[9 empty] | 暂估价 | 规费
7 | 910902003001 | 屋面卷材防水层新做 | 1.施工部位:天沟及阳台 2.卷材品种、规格、厚度:SBS改性沥青油毡防水卷材3mm-25℃ 3.防水层数:双层 4.防水层做法:热熔 | m2 | 591.3
8 | 910902003002 | 屋面卷材防水层新做 | 1.施工部位:屋面 2.卷材品种、规格、厚度:SBS改性沥青油毡防水卷材3mm-25℃ 3.防水层数:双层 4.防水层做法:热熔 | m2 | 700.8
9 | 911702002001 | 防水压条安装 | 1.施工部位:天沟两侧墙体 2.线条材料品种、规格、颜色:铝合金专用防水压条 | m | 384
10 | 910902005003 | 屋面涂膜防水层新做 | 1.施工部位:天沟、阳台防水层收口 2.涂膜品种、厚度、遍数:高聚物改性沥青防水涂料3mm 3.防水层做法:涂刷三遍 | m2 | 38.4
11 | 910902003003 | 屋面卷材防水层新做 | 1.施工部位:树脂瓦天窗四周 2.卷材品种、规格、厚度:SBS改性沥青油毡防水卷材3mm-25℃ 3.防水层数:双层 4.防水层做法:热熔 | m2 | 58.5
分部小计
措施项目
分部小计
本页小计
合 计