## 4.7 分部分项工程和单价措施项目清单与计价表【北京天坛医
分部分项工程和单价措施项目清单与计价表
工程名称：复康南里家属院平房加固修缮工程 | [7 empty] | 第 1 页 共 4 页
序号 | 子目编码 | 子目名称 | 子目特征描述 | 计量单位 | 工程量 | 金额（元）
[6 empty] | 综合单价 | 合价 |  | 其中
[9 empty] | 暂估价 | 规费
整个项目
1 | 911101005001 | 散水、坡道拆除 | 1.拆除部位:150mm混凝土散水 2.垃圾人工装车清理外运，运距25km | m3 | 4.76
2 | 910201005001 | 挖沟槽土方 | 1.开挖方式:人工 2.土类别:一二类 3.挖土深度:0.8m深 | m3 | 45.36
3 | 911202001001 | 块料、石材面层楼地面拆除 | 1.面层材料品种、规格:600*600mm地面砖 2.垫层厚度、材料种类:150mm混凝土垫层 3.垃圾人工装车清理外运，运距25km | m2 | 50.6
4 | 911301001001 | 墙、柱面抹灰铲除 | 1.铲除部位:墙面抹灰层 2.抹灰厚度、材料种类:20mm厚水泥砂浆 3.垃圾人工装车清理外运，运距25km | m2 | 275
5 | 911402001001 | 天棚吊顶拆除 | 1.拆除要求:轻钢龙骨石膏板吊顶 2.垃圾人工装车清理外运，运距25km | m2 | 50.6
6 | 910603004001 | 注胶(注浆) | 1.被加固构件部位、材质:地基 2.修复材料名称:LB-高强抗渗灌浆料 3.修复工艺方法:地基打孔，灌注高强水泥灌浆料 | m2 | 15
本页小计
分部分项工程和单价措施项目清单与计价表
工程名称：复康南里家属院平房加固修缮工程 | [7 empty] | 第 2 页 共 4 页
序号 | 子目编码 | 子目名称 | 子目特征描述 | 计量单位 | 工程量 | 金额（元）
[6 empty] | 综合单价 | 合价 |  | 其中
[9 empty] | 暂估价 | 规费
7 | 910603004002 | 注胶(注浆) | 1.被加固构件部位、材质:墙体 2.修复材料名称:LB-丙烯酸盐灌浆料 3.修复工艺方法:墙面打眼，高压注浆注LB-丙烯酸盐灌浆料 | m2 | 15
8 | 910504001001 | 钢筋 | 1.钢筋种类、规格:Φ8 （内外墙面钢筋网） | t | 0.668
9 | 910504001002 | 钢筋 | 1.钢筋种类、规格:Φ12（墙角加强筋） | t | 0.197
10 | 910504001003 | 钢筋 | 1.钢筋种类、规格:Φ6 （拉结筋） | t | 0.065
11 | 920901005001 | 打洞(孔) | 1.名称:打洞 2.规格:DN50 3.类型:200mm厚混凝土墙 4.打洞(孔)方式:水钻开洞 | 个 | 50
12 | 910601007001 | 喷射混凝土加固 | 1.被加固构件部位、材质:外墙 2.喷射厚度:50mm 3.混凝土种类、强度等级:C25预拌混凝土 | m2 | 106
13 | 910601007002 | 喷射混凝土加固 | 1.被加固构件部位、材质:内墙 2.喷射厚度:40mm 3.混凝土种类、强度等级:C25预拌混凝土 | m2 | 188.5
14 | 911301003001 | 墙、柱面一般抹灰新做 | 1.施工部位:内外墙 2.底层厚度、材料种类及强度等级:DP砂浆12mm 3.面层厚度、材料种类及强度等级:DP砂浆8mm | m2 | 294.5
15 | 910806002001 | 钢支撑、拉杆制作安装 | 1.钢材品种、规格:钢支撑槽钢[16a | t | 0.28
本页小计
分部分项工程和单价措施项目清单与计价表
工程名称：复康南里家属院平房加固修缮工程 | [7 empty] | 第 3 页 共 4 页
序号 | 子目编码 | 子目名称 | 子目特征描述 | 计量单位 | 工程量 | 金额（元）
[6 empty] | 综合单价 | 合价 |  | 其中
[9 empty] | 暂估价 | 规费
16 | 910204001001 | 回填方 | 1.填方部位:室内外地面 2.材料品种:3:7灰土 3.密实度:分层回填夯实 | m3 | 45.36
17 | 911101007001 | 散水、坡道新做 | 1.施工部位:散水 2.垫层厚度、材料种类:18cm，C20预拌混凝土 3.面层材料厚度、种类:干混地面砂浆20mm | m2 | 31.7
18 | 911202003001 | 块料楼地面新做 | 1.垫层厚度、材料种类及强度等级:120mm厚，C20预拌混凝土 2.结合层厚度、材料种类:胶粘剂DTA砂浆 3.面层材料品种、规格:地面砖600*600mm 4.嵌缝材料种类:嵌缝剂DTG砂浆 | m2 | 50.6
19 | 911205004001 | 块料、石材踢脚线新做 | 1.踢脚线高度:100mm 2.粘贴层厚度、材料种类:胶粘剂DTA砂浆 3.面层材料品种、规格:地砖踢脚 | m | 49.6
20 | 911402003001 | 平面吊顶天棚新做 | 1.龙骨类型、材料种类、规格、中距:单层U形轻钢龙骨 2.面层材料品种、规格:9.5mm纸面石膏板 | m2 | 50.6
21 | 911604002001 | 喷刷涂料新做 | 1.施工部位:石膏板吊顶 2.刮腻子要求:两遍 3.涂料品种、喷刷遍数:高级乳胶漆两遍 | m2 | 50.6
本页小计
分部分项工程和单价措施项目清单与计价表
工程名称：复康南里家属院平房加固修缮工程 | [7 empty] | 第 4 页 共 4 页
序号 | 子目编码 | 子目名称 | 子目特征描述 | 计量单位 | 工程量 | 金额（元）
[6 empty] | 综合单价 | 合价 |  | 其中
[9 empty] | 暂估价 | 规费
22 | 911702002001 | 装饰线条安装 | 1.施工部位:吊顶四周 2.线条材料品种、规格、颜色:石膏角线 宽100mm以内 | m | 49.6
23 | 911604002002 | 喷刷涂料新做 | 1.施工部位:内墙 2.基层类型:涂刷界面剂一道 3.刮腻子要求:两遍 4.涂料品种、喷刷遍数:高级乳胶漆两遍 | m2 | 188.5
24 | 911604002003 | 喷刷涂料新做 | 1.施工部位:外墙 2.基层类型:涂刷界面剂一道 3.刮腻子要求:两遍 4.涂料品种、喷刷遍数:丙烯酸乳胶漆两遍 | m2 | 106
分部小计
措施项目
分部小计
本页小计
合 计