## 分部分项工程和单价措施项目清单与计价表
工程量清单
工程名称：消防应急照明和疏散指示系统更换提升（一期）改造工程 | [7 empty] | 第 1 页 共 2 页
序号 | 子目编码 | 子目名称 | 子目特征描述 | 计量单位 | 工程量 | 金额（元）
[6 empty] | 综合单价 | 合价 |  | 其中
[9 empty] | 暂估价 | 规费
拆除
1 | 920508001001 | 智能应急照明控制器拆除 | 1.名称：应急照明控制器拆除 | 台 | 1
2 | 920508005001 | 智能应急照明分配电装置拆除 | 1.名称：应急照明分配电装置拆除 | 台 | 24
3 | 920211001001 | 普通灯具及吸顶灯拆除 | 1.名称：应急照明指示灯具拆除 | 套 | 449
4 | 920211001002 | 普通灯具及吸顶灯拆除 | 1.名称：疏散指示灯具拆除 | 套 | 338
5 | 920211001003 | 普通灯具及吸顶灯拆除 | 1.名称：疏散指示灯具拆除 | 套 | 4
6 | 920210008001 | 配线拆除 | 1.名称：配线拆除 | m | 3800
分部小计
新做
7 | 920211012005 | 装饰灯安装 | 1.名称:消防应急照明灯 2.规格: 3.安装高度:吸顶安装 | 套 | 449
8 | 920211012002 | 装饰灯安装 | 1.名称:疏散指示灯 2.规格:1W A型灯具 3.安装高度:明装壁装距地0.5、吊装距地2.2米 | 套 | 178
9 | 920211012006 | 装饰灯安装 | 1.名称:安全出口指示灯 2.规格:1W A型灯具 3.安装高度:明装壁装距地0.5、吊装距地2.2米 | 套 | 160
10 | 920210003001 | 电气配管 | 1.名称:电气配管 2.材质:JDG 3.规格:DN20 4.配置形式:明敷 5.其他:刷防火涂料、支架制作安装 | m | 300
11 | 920210005001 | 金属软管敷设 | 1.名称:金属软管 2.规格:DN20,1000mm | m | 453
本页小计
工程量清单
工程名称：天坛医院行政楼应急照明疏散指示系统更新工程 | [7 empty] | 第 2 页 共 2 页
序号 | 子目编码 | 子目名称 | 子目特征描述 | 计量单位 | 工程量 | 金额（元）
[6 empty] | 综合单价 | 合价 |  | 其中
[9 empty] | 暂估价 | 规费
12 | 920210010003 | 电气配线 | 1.配线形式名称:管内穿线 2.导线型号、材质、规格:WDZN-RYJS-2x1.5 | m | 3800
13 | 920210014001 | 接线盒安装 | 1.名称:接线盒 2.安装形式:明敷 3.其他:刷防火涂料 | 个 | 787
14 | 920508004001 | 智能应急照明专用电源安装 | 1.名称:应急照明集中电源集中控制型分配电装置 2.规格:详见图纸及设计说明 | 台 | 24
15 | 920507010002 | 监控主机安装 | 1.名称:应急照明疏散指示系统控制器落地安装 2.规格: | 台 | 1
分部小计
措施项目
分部小计
本页小计
合 计